## B.1 工程项目招标工程量清单封面(封1)【广元市朝天区水利~
| 广元市朝天区水利测雨雷达快速监测系统配套基础设施建设项目 |  |  | 工程
招标工程量清单
招 标 人:
(单位盖章)
造价咨询人:
(单位盖章)
封-1

## C.1 工程项目招标工程量清单扉页(扉1)【广元市朝天区水利~
| 广元市朝天区水利测雨雷达快速监测系统配套基础设施建设项目 |  |  | 工程
招标工程量清单
招 标 人: |  | 造价咨询人:
| (单位盖章) |  | （单位盖章）
法定代表人 或其授权人: |  | 法定代表人 或其授权人:
| (签字或盖章) |  | (签字或盖章)
编 制 人: |  | 复 核 人:
| (造价人员签字盖专用章) |  | (一级造价工程师签字盖专用章)
编 制 时 间: |  | 复 核 时 间:
扉-1

## D 工程计价总说明(表-01)【广元市朝天区水利测雨雷达快速~
总 说 明
工程名称：广元市朝天区水利测雨雷达快速监测系统配套基础设施建设项目 | 第1页 共2页
1.工程概况 （1）项目名称：广元市朝天区水利测雨雷达快速监测系统配套基础设施建设项目； （2）建设单位：广元市朝天区水利局； （3）项目地点：广元市朝天区两河口镇大尖山村； （4）项目主要建设内容：新建站房（建筑面积14.1㎡），雷达塔一座高15米，配套附属工程等。 2.工程招标和分包范围 本项目施工图及工程量清单等范围内的所有内容。 3.工程量清单编制依据 （1）《建设工程工程量清单计价规范》(GB50500-2013)及相关配套文件； （2）2020年《四川省建设工程工程量清单计价定额》及定额宣贯和解释文件等配套计价办法； （3）2020年《四川省建设工程工程量清单计价定额》人工费调整的批复（川建价发〔2025〕14号）； （4）安全文明施工费招标控制价按川建行规〔2024〕15号四川省住房和城乡建设厅关于印发《四川省建设工程安全文明施工费计价管理办法》的通知以安全文明施工费费率按基本费费率加现场评价费最高费率计取，投标时按招标给定金额计取，结算时按相关规定计取；规费招标控制价按2020年《四川省建设工程工程量清单计价定额》规定的规费Ⅰ档计取，投标时按招标给定金额计取，结算时按相关规定计取；增值税一般计税按销项增值税税率9%计取；附加税按县城、镇内附加税税率0.157%计取； （5）材料信息价按《四川省工程造价信息》2025年5月四川省广元市材料价格调整，无信息价的参照市场价格调整； （6）本项目立项资料、设计施工图、施工图审查报告及设计文件审查意见的回复； （7）设计图； （8）评审核对记录； （9）其他相关对建设工程工程量清单控制价编制起指导作用的法律法规、政策文件等。 4.工程质量、材料、施工等的特殊要求 （1）材料及工程质量满足施工图和现行相关规范要求，达到合格标准； （2）施工满足现行施工工艺、工序标准要求。 5.其他需说明的问题 （1）分部分项工程量清单中对项目特征只作重点描述，详细描述见施工图设计、技术说明、技术措施表及相应标准、通用图，除标注的主要内容外还应包括图纸和规范列明、暗示和要求的工作内容； 投标人应全面、准确的理解施工图所包含的所有内容，所有费用自行综合考虑到投标报价中，不在另行计取； （2）清单挖（填）方项目特征中描述的土石方类别、土石比例、开挖方式，投标人应根据施工图和地勘报告自行踏勘现场综合考虑进入报价； （3）本项目砂浆均为自拌砂浆，混凝土为自拌混凝土；
表-01
总 说 明
工程名称：广元市朝天区水利测雨雷达快速监测系统配套基础设施建设项目 | 第2页 共2页
（4）弃土场位置由投标人自行选择，弃土运距由投标人自行考虑到投标报价中。 （5）建设工程建筑垃圾和拆除垃圾外运及处置费应按《川建标函〔2024〕3160号四川省住房和城乡建设厅关于规范建设工程建筑垃圾和拆除垃圾外运及处置费计价的通知》执行内容具体报价，在工程竣工结算时，按合同约定计算。
表-01

## F.1.1 分部分项工程清单计价表(表-08)【机房‖建筑与~
分部分项工程清单与计价表
工程名称：广元市朝天区水利测雨雷达快速监测系统配套基础设施建设项目\机房【建筑与装饰工程】 |  |  |  |  | 标段： |  |  | 第1页共10页
序号 | 项目编码 | 项目名称 | 项目特征描述 | 计量 单位 | 工程量 | 金额（元）
[6 empty] | 综合单价 | 合价 | 其中
[8 empty] | 定额人工费 | 定额机械费 | 暂估价
1 | 010102002001 | 挖沟槽石方 | 1.土壤类别：详地勘报告综合 2.挖土深度：综合考虑 3.弃土运距：场内转运及堆场由投标人自行综合考虑 4.开挖方式：综合考虑 5.其它:基底钎探等综合考虑，满足设计、施工图及施工图设计说明书、技术标准、招标文件及规范要求 | m3 | 32.28
2 | 010103001002 | 回填方 | 1.土质要求：一般土壤 2.密实度要求：按规范要求，夯填 3.填方来源、运距：填方来源、运距：借土、买土、场内外土方等由投标人自行考虑在综合单价中 4.回填方式：综合考虑，并由投标人自行考虑在综合单价中 | m3 | 23.29
3 | 010103002003 | 石方外运 | 1.废弃料品种：综合 2.运距：外运距离、弃土场费、堆场费由投标人自行综合考虑 | m3 | 8.99
4 | 010501001004 | 垫层 C20 | 1.混凝土强度等级：C20 2.混凝土拌合料要求：满足设计与施工验收规范 | m3 | 1.23
5 | 010501002005 | 带形基础 C30 | 1.混凝土强度等级：C30 2.混凝土拌合料要求：满足设计与施工验收规范 | m3 | 3.64
本页小计
表-08
分部分项工程清单与计价表
工程名称：广元市朝天区水利测雨雷达快速监测系统配套基础设施建设项目\机房【建筑与装饰工程】 |  |  |  |  | 标段： |  |  | 第2页共10页
序号 | 项目编码 | 项目名称 | 项目特征描述 | 计量 单位 | 工程量 | 金额（元）
[6 empty] | 综合单价 | 合价 | 其中
[8 empty] | 定额人工费 | 定额机械费 | 暂估价
6 | 010502002006 | 构造柱 C25 | 1.混凝土强度等级：C25 2.混凝土拌合料要求：满足设计与施工验收规范 | m3 | 1.49
7 | 010504001007 | 直形墙 C30 | 1.混凝土强度等级：C30 2.混凝土拌合料要求：满足设计与施工验收规范 | m3 | 5.56
8 | 010503004008 | 屋圈梁 C30 | 1.混凝土强度等级：C30 2.混凝土拌合料要求：满足设计与施工验收规范 | m3 | 1.3
9 | 010505001009 | 有梁板 C30 | 1.混凝土强度等级：C30 2.混凝土拌合料要求：满足设计与施工验收规范 | m3 | 1.2
10 | 010503005010 | 过梁 C25 | 1.混凝土强度等级：C25 2.混凝土拌合料要求：满足设计与施工验收规范 | m3 | 0.21
11 | 010401003011 | MU10烧结普通砖墙 | 1.砖品种、规格、强度等级:MU10烧结普通砖墙 2.墙体类型:综合 3.墙体厚度:详设计 4.砂浆强度等级:M7.5水泥砂浆 | m3 | 9.37
12 | 010401001012 | 砖砌台阶 | 1.垫层：100厚C15混凝土 2.基础：M5水泥砂浆砌非粘土实心砖 3.面层：20厚1：2水泥砂浆 | m2 | 11.21
本页小计
表-08
分部分项工程清单与计价表
工程名称：广元市朝天区水利测雨雷达快速监测系统配套基础设施建设项目\机房【建筑与装饰工程】 |  |  |  |  | 标段： |  |  | 第3页共10页
序号 | 项目编码 | 项目名称 | 项目特征描述 | 计量 单位 | 工程量 | 金额（元）
[6 empty] | 综合单价 | 合价 | 其中
[8 empty] | 定额人工费 | 定额机械费 | 暂估价
13 | 010515001013 | 现浇构件钢筋 HPB300 砌体加筋 直径≤φ10 | 1.钢筋种类、规格：现浇构件钢筋 HPB300 砌体加筋 直径≤φ10 2.钢筋的除锈、连接方式、搭接综合考虑，费用包括在投标报价综合单价内，不再单独计量计价 3.钢筋连接方式无论采用绑扎、焊接、植筋等由投标人按设计要求及相关规范要求实施，其费用考虑在综合单价中,且达到设计及施工现行规范要求 4.其他：满足设计及相关规范要求 | t | 0.061
14 | 010515001014 | 现浇构件钢筋 HPB300 直径≤φ10 | 1.钢筋种类、规格：现浇构件钢筋 HPB300 直径≤φ10 2.钢筋的除锈、连接方式、搭接综合考虑，费用包括在投标报价综合单价内，不再单独计量计价 3.钢筋连接方式无论采用绑扎、焊接、植筋等由投标人按设计要求及相关规范要求实施，其费用考虑在综合单价中,且达到设计及施工现行规范要求 4.其他：满足设计及相关规范要求 | t | 0.01
本页小计
表-08
分部分项工程清单与计价表
工程名称：广元市朝天区水利测雨雷达快速监测系统配套基础设施建设项目\机房【建筑与装饰工程】 |  |  |  |  | 标段： |  |  | 第4页共10页
序号 | 项目编码 | 项目名称 | 项目特征描述 | 计量 单位 | 工程量 | 金额（元）
[6 empty] | 综合单价 | 合价 | 其中
[8 empty] | 定额人工费 | 定额机械费 | 暂估价
15 | 010515001015 | 现浇构件钢筋 HRB400 直径≤φ10 | 1.钢筋种类、规格：现浇构件钢筋 HRB400 直径≤φ10 2.钢筋的除锈、连接方式、搭接综合考虑，费用包括在投标报价综合单价内，不再单独计量计价 3.钢筋连接方式无论采用绑扎、焊接、植筋等由投标人按设计要求及相关规范要求实施，其费用考虑在综合单价中,且达到设计及施工现行规范要求 4.其他：满足设计及相关规范要求 | t | 0.937
16 | 010515001016 | 现浇构件钢筋 HRB400 直径φ12～14 | 1.钢筋种类、规格：现浇构件钢筋 HRB400 直径φ12～14 2.钢筋的除锈、连接方式、搭接综合考虑，费用包括在投标报价综合单价内，不再单独计量计价 3.钢筋连接方式无论采用绑扎、焊接、植筋等由投标人按设计要求及相关规范要求实施，其费用考虑在综合单价中,且达到设计及施工现行规范要求 4.其他：满足设计及相关规范要求 | t | 0.32
17 | 010515009017 | 支撑钢筋（铁马） | 1.钢筋种类：综合 2.规格：综合 | t | 0.003
本页小计
表-08
分部分项工程清单与计价表
工程名称：广元市朝天区水利测雨雷达快速监测系统配套基础设施建设项目\机房【建筑与装饰工程】 |  |  |  |  | 标段： |  |  | 第5页共10页
序号 | 项目编码 | 项目名称 | 项目特征描述 | 计量 单位 | 工程量 | 金额（元）
[6 empty] | 综合单价 | 合价 | 其中
[8 empty] | 定额人工费 | 定额机械费 | 暂估价
18 | 010802003018 | 成品甲级防火防盗门 | 1.门代号及洞口尺寸：详设计 2.门类型、门框、扇材质：成品甲级防火防盗门 3.五金材料：门锁、拉手、闭门器、顺序器及其它相关五金材料、常开防火门应信号控制关闭和反馈装置等计入本项目综合单价中 4.防火门的质量及防火性能均应经国家防火质量检测中心检验合格，防火门材料应经消防认定的产品，并达到设计所要求的耐火极限方可使用 | m2 | 7.26
19 | 010807001019 | 馈线窗 | 1.窗类型：馈线窗，满足相关技术要求 2.框截面尺寸：综合 3.门扇厚度：满足设计及相关规范要求 4.玻璃品种、厚度：详设计 5.耐火极限：满足设计及相关规范要求 6.其它：五金配件、紧固件、密封材料、发泡剂、埋件、连接件等辅材包括在综合单价中，其它满足设计及施工验收规范要求。 | m2 | 0.25
本页小计
表-08
分部分项工程清单与计价表
工程名称：广元市朝天区水利测雨雷达快速监测系统配套基础设施建设项目\机房【建筑与装饰工程】 |  |  |  |  | 标段： |  |  | 第6页共10页
序号 | 项目编码 | 项目名称 | 项目特征描述 | 计量 单位 | 工程量 | 金额（元）
[6 empty] | 综合单价 | 合价 | 其中
[8 empty] | 定额人工费 | 定额机械费 | 暂估价
20 | 010902002020 | 屋面2.0厚非固化改性沥青防水涂料 | 1.防水膜品种：非固化改性沥青防水涂料 2.涂膜厚度、遍数：2.0厚 | m2 | 12.54
21 | 010903002021 | 墙面2.0厚非固化改性沥青防水涂料 | 1.防水膜品种：非固化改性沥青防水涂料 2.涂膜厚度、遍数：2.0厚 | m2 | 6
22 | 011001001022 | LC5.0轻集料混凝土 | 1.部位：屋面 2.材料品种及厚度：LC5.0轻集料混凝土找坡2%,最薄处30厚 | m2 | 12.54
23 | 011101006023 | 20厚1:3水泥砂浆找平层 | 1.找平层厚度、砂浆配合比：20厚1:3水泥砂浆找平层 | m2 | 25.08
24 | 010902001024 | 屋面3厚自粘高聚物改性沥青防水卷材 | 1.卷材品种、规格、厚度：3厚自粘高聚物改性沥青防水卷材 | m2 | 25.08
25 | 010903001025 | 墙面3厚自粘高聚物改性沥青防水卷材 | 1.卷材品种、规格、厚度：3厚自粘高聚物改性沥青防水卷材 | m2 | 12
26 | 011001001026 | 屋面50厚挤塑聚苯板（B1级）保温层 | 1.部位：屋面 2.保温隔热方式：详设计 3.保温隔热材料品种及厚度：50厚挤塑聚苯板（B1级）保温层 | m2 | 12.54
27 | 011101006027 | 10厚1:3水泥砂浆隔离层 | 1.找平层厚度、砂浆配合比：10厚1:3水泥砂浆隔离层 | m2 | 12.54
本页小计
表-08
分部分项工程清单与计价表
工程名称：广元市朝天区水利测雨雷达快速监测系统配套基础设施建设项目\机房【建筑与装饰工程】 |  |  |  |  | 标段： |  |  | 第7页共10页
序号 | 项目编码 | 项目名称 | 项目特征描述 | 计量 单位 | 工程量 | 金额（元）
[6 empty] | 综合单价 | 合价 | 其中
[8 empty] | 定额人工费 | 定额机械费 | 暂估价
28 | 010902003028 | 屋面40厚C20细石混凝土 | 1.防水层厚度：40mm 2.嵌缝材料种类:提浆压光,分格缝小于36m2,宽20凹入40,缝内嵌填沥青油膏,缝处覆盖200mm宽一布二油涂盖缝条顺直(分隔缝100mm宽范围内泛水处自立面防水顶部至平面处第一个分隔缝范围内涂氯丁胶乳沥青涂料两道,边缘应平直规整) 3.混凝土强度等级:C20细石混凝土，内配φ6钢筋 双向@150 | m2 | 12.54
29 | 010501001029 | 100厚C25细石混凝土 | 1.混凝土种类：细石混凝土 2.混凝土强度等级：C25 | m3 | 1
30 | 011101006030 | 地面20厚1:3水泥砂浆找平层(掺5%防水剂) | 1.找平层厚度、砂浆配合比：地面20厚1:3水泥砂浆找平层(掺5%防水剂) | m2 | 9.98
31 | 011102003031 | 防滑地砖 300×300 | 1.结合层厚度、砂浆配合比：20厚1:3干硬性水泥砂浆粘合层,上部洒1~2厚干水泥并洒清水适量 2.面层材料品种、规格：防滑地砖 300×300 3.嵌缝材料种类：白水泥浆 | m2 | 4.02
32 | 011104004032 | 2厚防静电橡胶板面层 | 1.找平层厚度、砂浆配合比：地板胶粘剂（基层与面层背面同时涂胶） 2.面层材料种类、规格、颜色：2厚防静电橡胶板面层 | m2 | 5.96
本页小计
表-08
分部分项工程清单与计价表
工程名称：广元市朝天区水利测雨雷达快速监测系统配套基础设施建设项目\机房【建筑与装饰工程】 |  |  |  |  | 标段： |  |  | 第8页共10页
序号 | 项目编码 | 项目名称 | 项目特征描述 | 计量 单位 | 工程量 | 金额（元）
[6 empty] | 综合单价 | 合价 | 其中
[8 empty] | 定额人工费 | 定额机械费 | 暂估价
33 | 011201004033 | 墙面12厚1:3水泥砂浆打底找平(掺5%防水剂） | 1.基层类型：综合 2.找平层砂浆厚度、配合比：墙面12厚1:3水泥砂浆打底找平(掺5%防水剂） | m2 | 59.81
34 | 010903003034 | 8mm厚聚合物防水砂浆 | 1.砂浆厚度、配合比：8mm厚聚合物防水砂浆 | m2 | 59.81
35 | 011001003035 | 墙面50厚挤塑聚苯板（B1级）保温层 | 1.部位：外墙面附墙铺贴 2.保温隔热方式：外保温 3.勒脚线保温做法：同外墙面 4.保温隔热材料品种、规格：50厚挤塑聚苯板（B1级）保温层 | m2 | 50.32
36 | 011001003036 | 5mm厚聚合物抗裂砂浆压入耐碱玻纤网格布 | 1.部位：外墙面附墙铺贴 2.保温隔热方式：外保温 3.勒脚线保温做法：同外墙面 4.保温隔热材料品种、规格：5mm厚聚合物抗裂砂浆压入耐碱玻纤网格布(网孔大小4x4,单位面积重量≥160g/m2，搭接宽度300mm) | m2 | 59.81
37 | 011406001037 | 外墙真石漆 | 1.基层类型：墙面一般抹灰面 2.腻子种类：成品腻子膏 耐水性 (Y) 3.刮腻子要求：清理基层，修补，砂纸打磨；满刮腻子一遍，找补两遍 4.油漆品种、刷漆遍数：抗碱底漆一遍，真石漆底漆一遍，面漆两遍 | m2 | 59.81
本页小计
表-08
分部分项工程清单与计价表
工程名称：广元市朝天区水利测雨雷达快速监测系统配套基础设施建设项目\机房【建筑与装饰工程】 |  |  |  |  | 标段： |  |  | 第9页共10页
序号 | 项目编码 | 项目名称 | 项目特征描述 | 计量 单位 | 工程量 | 金额（元）
[6 empty] | 综合单价 | 合价 | 其中
[8 empty] | 定额人工费 | 定额机械费 | 暂估价
38 | 011201004038 | 墙面20厚1:3水泥砂浆找平 | 1.基层类型：综合 2.找平层砂浆厚度、配合比：20厚1:3水泥砂浆找平 | m2 | 7.3
39 | 011201001039 | 内墙墙面一般抹灰 | 1.墙体类型：综合 2.底层厚度、砂浆配合比：7厚1:3水泥砂浆打底扫毛；6厚1:3水泥砂浆垫层；5厚1:2.5水泥砂浆 | m2 | 51.14
40 | 011407001040 | 墙面无机涂料 | 1.基层类型：墙面一般抹灰面 2.腻子种类：成品腻子膏 一般型(Y) 3.刮腻子要求：清理基层，修补，砂纸打磨；满刮腻子一遍，找补两遍 4.涂料品种、刷喷遍数：白色无机涂料两遍 | m2 | 51.14
41 | 011407002041 | 天棚无机涂料 | 1.基层类型：墙面一般抹灰面 2.腻子种类：成品腻子膏 一般型(Y) 3.刮腻子要求：清理基层，修补，砂纸打磨；满刮腻子一遍，找补两遍 4.涂料品种、刷喷遍数：白色无机涂料两遍 | m2 | 9.98
本页小计
表-08
分部分项工程清单与计价表
工程名称：广元市朝天区水利测雨雷达快速监测系统配套基础设施建设项目\机房【建筑与装饰工程】 |  |  |  |  | 标段： |  |  | 第10页共10页
序号 | 项目编码 | 项目名称 | 项目特征描述 | 计量 单位 | 工程量 | 金额（元）
[6 empty] | 综合单价 | 合价 | 其中
[8 empty] | 定额人工费 | 定额机械费 | 暂估价
42 | 011105003042 | 块料踢脚线 | 1.踢脚线高度：120mm 2.底层厚度、砂浆配合比：7厚1:3水泥砂浆打底扫毛；6厚1:3水泥砂浆垫层；5厚1:2.5水泥砂浆 3.面层材料品种、规格：地砖 300×300 4.嵌缝材料种类：水泥浆擦缝 | m2 | 2.15
本页小计
合 计
表-08

## F.1.2 单价措施项目清单计价表(表-08)【机房‖建筑与~
单价措施项目清单与计价表
工程名称：广元市朝天区水利测雨雷达快速监测系统配套基础设施建设项目\机房【建筑与装饰工程】 |  |  |  |  | 标段： |  |  | 第1页共2页
序号 | 项目编码 | 项目名称 | 项目特征描述 | 计量 单位 | 工程量 | 金额（元）
[6 empty] | 综合单价 | 合价 | 其中
[8 empty] | 定额人工费 | 定额机械费 | 暂估价
脚手架工程
1 | 011701001051 | 综合脚手架 | 1．建筑结构形式 2．檐口高度 | m2 | 14.1
2 | 011701002052 | 外脚手架 | 1．搭设方式 2．搭设高度 3．脚手架材质 | m2 | 60.65
小计
混凝土模板及支架（撑）
3 | 011702001053 | 垫层模板 | 基础类型 | m2 | 3.18
4 | 011702001054 | 带形基础模板 | 基础类型 | m2 | 13.05
5 | 011702003055 | 构造柱模板 | 基础类型 | m2 | 10.76
6 | 011702011056 | 直形墙模板 | 1.梁截面形状 2.支撑高度 | m2 | 45.84
7 | 011702009057 | 过梁模板 | 1.梁截面形状 2.支撑高度 | m2 | 2.69
8 | 011702008058 | 圈梁模板 | 1.梁截面形状 2.支撑高度 | m2 | 10.6
9 | 011702014059 | 有梁板模板 | 支撑高度 | m2 | 9.98
本页小计
表-08
单价措施项目清单与计价表
工程名称：广元市朝天区水利测雨雷达快速监测系统配套基础设施建设项目\机房【建筑与装饰工程】 |  |  |  |  | 标段： |  |  | 第2页共2页
序号 | 项目编码 | 项目名称 | 项目特征描述 | 计量 单位 | 工程量 | 金额（元）
[6 empty] | 综合单价 | 合价 | 其中
[8 empty] | 定额人工费 | 定额机械费 | 暂估价
小计
大型机械设备进出场及安拆
10 | 011705001060 | 大型机械设备进出场及安拆 | 1.机械设备名称 2.机械设备规格型号 | 台次
小计
本页小计
合 计
表-08

## F.4 总价措施项目清单计价表(表-11)仅打印安全文明施工~
总价措施项目清单计价表
工程名称：广元市朝天区水利测雨雷达快速监测系统配套基础设施建设项目\机房【建筑与装饰工程】 |  |  |  | 标段： |  | 第1页 共1页
序 号 | 项目编码 | 项目名称 | 计算基础 | 费率 （%） | 金额 （元） | 调整费率 (%) | 调整后 金额(元) | 备注
1 | 011707001001 | 安全文明施工费 |  |  | 3504.12
1.1 | ① | 环境保护费 | 税前建安工程造价（不含总价措施项目费） |  | 125.15
1.2 | ② | 文明施工费 | 税前建安工程造价（不含总价措施项目费） |  | 739.50
1.3 | ③ | 安全施工费 | 税前建安工程造价（不含总价措施项目费） |  | 1683.80
1.4 | ④ | 临时设施费 | 税前建安工程造价（不含总价措施项目费） |  | 955.67
2 | 011707002001 | 夜间施工增加费
3 | 011707003001 | 非夜间施工照明
4 | 011707004001 | 二次搬运费
5 | 011707005001 | 冬雨季施工增加费
6 | 011707006001 | 地上、地下设施、建筑物的临时保护设施
7 | 011707007001 | 已完工程及设备保护费
8 | 011707008001 | 工程定位复测费
合计 |  |  |  |  | 3504.12
注：按施工方案计算的措施费，若无“计算基础”和“费率”的数值，也可只填“金额”数值，但应在备注栏说明施工方案出处或计算方法。用于投标报价时，“调整费率”及“调整后的金额”无需填写。
表-11

## G.1 其他项目清单与计价汇总表(表-12)【机房‖建筑与装~
其他项目清单与计价汇总表
工程名称：广元市朝天区水利测雨雷达快速监测系统配套基础设施建设项目\机房【建筑与装饰工程】 |  | 标段： |  | 第1页共1页
序号 | 项 目 名 称 | 金额(元) | 结算金额（元） | 备注
1 | 暂列金额 |  |  | 明细详见表-12-1
2 | 暂估价
2.1 | 材料(工程设备)暂估价/结算价 |  |  | 明细详见表-12-2
2.2 | 专业工程暂估价/结算价 |  |  | 明细详见表-12-3
3 | 计日工 |  |  | 明细详见表-12-4
4 | 总承包服务费 |  |  | 明细详见表-12-5
合 计 |  | - | - | -
注：材料（工程设备）暂估单价进入清单项目综合单价，此处不汇总。 表-12

## G.2 暂列金额明细表(表-12-1)【机房‖建筑与装饰工程】
暂列金额明细表
工程名称：广元市朝天区水利测雨雷达快速监测系统配套基础设施建设项目\机房【建筑与装饰工程】 |  | 标段： |  |  | 第1页共1页
序号 | 项目名称 |  | 计量单位 | 暂定金额(元) | 备注
1 | 暂列金额 |  | 项 | 2806.51
合 计 |  |  |  | 2806.51 | -
注：此表由招标人填写，如不能详列，也可只列暂定金额总额，投标人应将上述暂列金额计入投标总价中。 表-12-1

## G.4 专业工程暂估价表(表-12-3)【机房‖建筑与装饰工~
专业工程暂估价及结算价表
工程名称：广元市朝天区水利测雨雷达快速监测系统配套基础设施建设项目\机房【建筑与装饰工程】 |  |  |  | 标段： |  | 第1页 共1页
序号 | 工程名称 | 工程内容 | 暂估金额(元) | 结算金额(元) | 差额±（元） | 备注
合 计 |  |  |  | - | - | -
注：此表“暂估金额”由招标人填写，投标人应将“暂估金额”计入投标总价中。结算时按合同约定结算金额填写。 表-12-3

## H 规费、税金项目清单计价表(表-13)仅打印规费金额【机房~
规费、税金项目计价表
工程名称：广元市朝天区水利测雨雷达快速监测系统配套基础设施建设项目\机房【建筑与装饰工程】 |  |  | 标段： |  | 第1页 共1页
序号 | 项目名称 | 计算基础 | 计算基数 | 计算费率（％） | 金额(元)
1 | 规费 | 分部分项定额人工费+单价措施项目定额人工费 |  |  | 1577.48
2 | 销项增值税额 | 分部分项工程费+措施项目费+其他项目费+规费+按实计算费用+创优质工程奖补偿奖励费-按规定不计税的工程设备金额-除税甲供材料（设备）费 |  | 9
3 | 附加税 | 分部分项工程费+措施项目费+其他项目费+规费+按实计算费用+创优质工程奖补偿奖励费-按规定不计税的工程设备金额-除税甲供材料（设备）费 |  | 0.157
合计 |  |  |  |  | 1577.48

## F.1.1 分部分项工程清单计价表(表-08)【机房‖安装工~
分部分项工程清单与计价表
工程名称：广元市朝天区水利测雨雷达快速监测系统配套基础设施建设项目\机房【安装工程】 |  |  |  |  | 标段： |  |  | 第1页共6页
序号 | 项目编码 | 项目名称 | 项目特征描述 | 计量 单位 | 工程量 | 金额（元）
[6 empty] | 综合单价 | 合价 | 其中
[8 empty] | 定额人工费 | 定额机械费 | 暂估价
1 | 031001006061 | PVC-U塑料排水管 DN100 | 1.安装部位：室外 2.输送介质：雨水 3.材质：PVC-U塑料排水管 4.型号、规格：DN100 5.连接方式：粘接 6.通气帽、检查口、止水环、H型管件、存水弯等材料综合考虑在单价内 7.通球、灌水试验按设计要求 8.其他：满足设计、招标文件、技术标准和要求、相关图集、现行施工及验收规范等相关要求 | m | 8.54
2 | 031004014062 | 侧排雨水斗 DN100 | 1.名称：侧排雨水斗 2.材质：综合考虑 3.型号、规格：DN100 4.其他：满足设计、招标文件、技术标准和要求、相关图集、现行施工及验收规范等相关要求 | 个 | 2
3 | 030901013063 | 灭火器 MF/ABC5 | 1.名称：灭火器 2.型号、规格：MF/ABC5 3.其他要求：满足设计、相关图集、标准及招标技术要求 | 组 | 2
本页小计
表-08
分部分项工程清单与计价表
工程名称：广元市朝天区水利测雨雷达快速监测系统配套基础设施建设项目\机房【安装工程】 |  |  |  |  | 标段： |  |  | 第2页共6页
序号 | 项目编码 | 项目名称 | 项目特征描述 | 计量 单位 | 工程量 | 金额（元）
[6 empty] | 综合单价 | 合价 | 其中
[8 empty] | 定额人工费 | 定额机械费 | 暂估价
4 | 030404017064 | 配电箱 AL 6KW | 1.名称：配电箱 AL 6KW 2.型号、规格：详设计 3.安装方式：挂墙 4.包含箱体、开孔、按钮、箱体接地、标识标牌、箱子基础 5.含箱内所有电气元器件本体安装、设备间连线、共用接线母排、铜母线安装、接线端子、盘柜配线整理、除锈刷油等 6.其他：满足设计、技术标准和要求、相关图集、现行施工及验收规范等相关要求 | 台 | 1
5 | 030404034065 | 单联单控开关 | 1.名称 ：单联单控开关 2.材质：详设计 3.规格：250V 10A 4.安装方式：暗装，安装高度综合考虑 5.其他：满足设计、招标文件、技术标准和要求、相关图集、现行施工及验收规范等相关要求 | 个 | 1
本页小计
表-08
分部分项工程清单与计价表
工程名称：广元市朝天区水利测雨雷达快速监测系统配套基础设施建设项目\机房【安装工程】 |  |  |  |  | 标段： |  |  | 第3页共6页
序号 | 项目编码 | 项目名称 | 项目特征描述 | 计量 单位 | 工程量 | 金额（元）
[6 empty] | 综合单价 | 合价 | 其中
[8 empty] | 定额人工费 | 定额机械费 | 暂估价
6 | 030404034066 | 单联防爆开关 | 1.名称 ：单联防爆开关 2.材质：详设计 3.规格：250V 10A 4.安装方式：暗装，安装高度综合考虑 5.其他：满足设计、招标文件、技术标准和要求、相关图集、现行施工及验收规范等相关要求 | 个 | 1
7 | 030404035067 | 单相二.三极防爆插座 | 1.名称：单相二.三极防爆插座 2.型号、规格：满足设计及规范要求 3.安装方式：地面暗装 4.材质、样式、颜色综合考虑 5.其它：满足设计、招标文件、技术标准和要求、相关图集、现行施工及验收规范等相关要求 | 个 | 1
8 | 030412005068 | LED灯管 | 1.名称：LED灯管 2.型号规格：1*18W 3.安装形式：详设计 4.其它：满足设计、招标文件、技术标准和要求、相关图集、现行施工及验收规范等相关要求 | 套 | 1
本页小计
表-08
分部分项工程清单与计价表
工程名称：广元市朝天区水利测雨雷达快速监测系统配套基础设施建设项目\机房【安装工程】 |  |  |  |  | 标段： |  |  | 第4页共6页
序号 | 项目编码 | 项目名称 | 项目特征描述 | 计量 单位 | 工程量 | 金额（元）
[6 empty] | 综合单价 | 合价 | 其中
[8 empty] | 定额人工费 | 定额机械费 | 暂估价
9 | 030412002069 | LED防爆灯 | 1.名称：LED防爆灯 2.型号规格：1*36W 3.安装形式：详设计 4.其它：满足设计、招标文件、技术标准和要求、相关图集、现行施工及验收规范等相关要求 | 套 | 1
10 | 030409008070 | 总等电位联接端子板箱 MEB | 1.名称：总等电位联接端子板箱 MEB 2.材质：详设计 3.规格：详设计 4.安装方式：综合考虑 5.含端子箱内铜接线端子排 6.其他：满足设计、招标文件、技术标准和要求、相关图集、现行施工及验收规范等相关要求 | 台 | 1
11 | 030411004071 | 电气配线 WDZ-BYJ-2.5mm2 | 1.名称：电气配线 2.导线型号、规格：WDZ-BYJ-2.5mm2 单双色综合考虑 3.配线形式：综合考虑 4.材质：铜芯绝缘导线 5.其他：满足设计、招标文件、技术标准和要求、相关图集、现行施工及验收规范等相关要求 | m | 38.37
本页小计
表-08
分部分项工程清单与计价表
工程名称：广元市朝天区水利测雨雷达快速监测系统配套基础设施建设项目\机房【安装工程】 |  |  |  |  | 标段： |  |  | 第5页共6页
序号 | 项目编码 | 项目名称 | 项目特征描述 | 计量 单位 | 工程量 | 金额（元）
[6 empty] | 综合单价 | 合价 | 其中
[8 empty] | 定额人工费 | 定额机械费 | 暂估价
12 | 030411004072 | 电气配线 WDZ-BYJ-4mm2 | 1.名称：电气配线 2.导线型号、规格：WDZ-BYJ-4mm2 单双色综合考虑 3.配线形式：综合考虑 4.材质：铜芯绝缘导线 5.其他：满足设计、招标文件、技术标准和要求、相关图集、现行施工及验收规范等相关要求 | m | 12.75
13 | 030411001073 | 电气配管 PC20 | 1.名称：电气配管 暗配 2.材质：塑料管 3.规格：PC20 4.敷设部位：综合考虑 5.含转接线盒、各类底盒等 6.其他：满足设计、招标文件、技术标准和要求、相关图集、现行施工及验收规范等相关要求 | m | 17.04
14 | 030409002074 | 不锈钢接地母线 -40x4扁钢 | 1.名称：接地母线 2.材质：不锈钢 3.规格：-40×4mm 4.安装部位：户内 5.安装形式：综合考虑 6.其他：满足设计、招标文件、技术标准和要求、相关图集、现行施工及验收规范等相关要求 | m | 4
本页小计
表-08
分部分项工程清单与计价表
工程名称：广元市朝天区水利测雨雷达快速监测系统配套基础设施建设项目\机房【安装工程】 |  |  |  |  | 标段： |  |  | 第6页共6页
序号 | 项目编码 | 项目名称 | 项目特征描述 | 计量 单位 | 工程量 | 金额（元）
[6 empty] | 综合单价 | 合价 | 其中
[8 empty] | 定额人工费 | 定额机械费 | 暂估价
15 | 030409008075 | 预留测试板 100X100X6钢板 | 1.名称：预留测试板 2.材质：钢板 3.规格：100X100X6 4.其他：满足设计、招标文件、技术标准和要求、相关图集、现行施工及验收规范等相关要求 | 块 | 1
16 | 030409002076 | 接地母线 | 1.接地母线材质、规格：利用主体钢筋 | m | 15
17 | 030409003077 | 避雷引下线 | 1.引下线：利用建筑结构钢筋引下 | m | 20.8
18 | 030409005078 | 避雷网 | 1.避雷网：沿屋顶女儿墙周边明敷设Φ12热镀锌圆钢做为接闪带 | m | 15.96
19 | 030405001079 | UPS蓄电池 | 1.名称：UPS蓄电池 2.型号：64节免维护铅酸电池 3.容量：12V,100Ah | 套 | 1
本页小计
合 计
表-08

## F.1.2 单价措施项目清单计价表(表-08)【机房‖安装工~
单价措施项目清单与计价表
工程名称：广元市朝天区水利测雨雷达快速监测系统配套基础设施建设项目\机房【安装工程】 |  |  |  |  | 标段： |  |  | 第1页共1页
序号 | 项目编码 | 项目名称 | 项目特征描述 | 计量 单位 | 工程量 | 金额（元）
[6 empty] | 综合单价 | 合价 | 其中
[8 empty] | 定额人工费 | 定额机械费 | 暂估价
专业措施项目
1 | 031301017087 | 脚手架搭拆 |  | 项 | 1
小计
本页小计
合 计
表-08

## F.4 总价措施项目清单计价表(表-11)仅打印安全文明施~1
总价措施项目清单计价表
工程名称：广元市朝天区水利测雨雷达快速监测系统配套基础设施建设项目\机房【安装工程】 |  |  |  | 标段： |  | 第1页 共1页
序 号 | 项目编码 | 项目名称 | 计算基础 | 费率 （%） | 金额 （元） | 调整费率 (%) | 调整后 金额(元) | 备注
1 | 031302001001 | 安全文明施工费 |  |  | 2179.80
1.1 | ① | 环境保护费 | 税前建安工程造价（不含总价措施项目费） |  | 77.85
1.2 | ② | 文明施工费 | 税前建安工程造价（不含总价措施项目费） |  | 460.02
1.3 | ③ | 安全施工费 | 税前建安工程造价（不含总价措施项目费） |  | 1047.44
1.4 | ④ | 临时设施费 | 税前建安工程造价（不含总价措施项目费） |  | 594.49
2 | 031302002001 | 夜间施工增加费
3 | 031302003001 | 非夜间施工增加
4 | 031302004001 | 二次搬运费
5 | 031302005001 | 冬雨季施工增加费
6 | 031302006001 | 已完工程及设备保护费
7 | 031302008001 | 工程定位复测费
合计 |  |  |  |  | 2179.80
注：按施工方案计算的措施费，若无“计算基础”和“费率”的数值，也可只填“金额”数值，但应在备注栏说明施工方案出处或计算方法。用于投标报价时，“调整费率”及“调整后的金额”无需填写。
表-11

## G.1 其他项目清单与计价汇总表(表-12)【机房‖安装工程】
其他项目清单与计价汇总表
工程名称：广元市朝天区水利测雨雷达快速监测系统配套基础设施建设项目\机房【安装工程】 |  | 标段： |  | 第1页共1页
序号 | 项 目 名 称 | 金额(元) | 结算金额（元） | 备注
1 | 暂列金额 |  |  | 明细详见表-12-1
2 | 暂估价
2.1 | 材料(工程设备)暂估价/结算价 |  |  | 明细详见表-12-2
2.2 | 专业工程暂估价/结算价 |  |  | 明细详见表-12-3
3 | 计日工 |  |  | 明细详见表-12-4
4 | 总承包服务费 |  |  | 明细详见表-12-5
合 计 |  | - | - | -
注：材料（工程设备）暂估单价进入清单项目综合单价，此处不汇总。 表-12

## G.2 暂列金额明细表(表-12-1)【机房‖安装工程】
暂列金额明细表
工程名称：广元市朝天区水利测雨雷达快速监测系统配套基础设施建设项目\机房【安装工程】 |  | 标段： |  |  | 第1页共1页
序号 | 项目名称 |  | 计量单位 | 暂定金额(元) | 备注
1 | 暂列金额 |  | 项 | 1787.72
合 计 |  |  |  | 1787.72 | -
注：此表由招标人填写，如不能详列，也可只列暂定金额总额，投标人应将上述暂列金额计入投标总价中。 表-12-1

## G.4 专业工程暂估价表(表-12-3)【机房‖安装工程】
专业工程暂估价及结算价表
工程名称：广元市朝天区水利测雨雷达快速监测系统配套基础设施建设项目\机房【安装工程】 |  |  |  | 标段： |  | 第1页 共1页
序号 | 工程名称 | 工程内容 | 暂估金额(元) | 结算金额(元) | 差额±（元） | 备注
合 计 |  |  |  | - | - | -
注：此表“暂估金额”由招标人填写，投标人应将“暂估金额”计入投标总价中。结算时按合同约定结算金额填写。 表-12-3

## H 规费、税金项目清单计价表(表-13)仅打印规费金额【机~2
规费、税金项目计价表
工程名称：广元市朝天区水利测雨雷达快速监测系统配套基础设施建设项目\机房【安装工程】 |  |  | 标段： |  | 第1页 共1页
序号 | 项目名称 | 计算基础 | 计算基数 | 计算费率（％） | 金额(元)
1 | 规费 | 分部分项定额人工费+单价措施项目定额人工费 |  |  | 99.80
2 | 销项增值税额 | 分部分项工程费+措施项目费+其他项目费+规费+按实计算费用+创优质工程奖补偿奖励费-按规定不计税的工程设备金额-除税甲供材料（设备）费 |  | 9
3 | 附加税 | 分部分项工程费+措施项目费+其他项目费+规费+按实计算费用+创优质工程奖补偿奖励费-按规定不计税的工程设备金额-除税甲供材料（设备）费 |  | 0.157
合计 |  |  |  |  | 99.80

## F.1.1 分部分项工程清单计价表(表-08)【雷达塔‖建筑~
分部分项工程清单与计价表
工程名称：广元市朝天区水利测雨雷达快速监测系统配套基础设施建设项目\雷达塔【建筑与装饰工程】 |  |  |  |  | 标段： |  |  | 第1页共7页
序号 | 项目编码 | 项目名称 | 项目特征描述 | 计量 单位 | 工程量 | 金额（元）
[6 empty] | 综合单价 | 合价 | 其中
[8 empty] | 定额人工费 | 定额机械费 | 暂估价
土石方工程
1 | 010102003088 | 挖基坑石方 | 1.土壤类别：详地勘报告综合 2.挖土深度：综合考虑 3.弃土运距：场内转运及堆场由投标人自行综合考虑 4.开挖方式：综合考虑 5.其它:基底钎探等综合考虑，满足设计、施工图及施工图设计说明书、技术标准、招标文件及规范要求 | m3 | 189.11
2 | 010103001089 | 回填方 | 1.土质要求：一般土壤 2.密实度要求：按规范要求，夯填 3.填方来源、运距：填方来源、运距：借土、买土、场内外土方等由投标人自行考虑在综合单价中 4.回填方式：综合考虑，并由投标人自行考虑在综合单价中 | m3 | 133.82
3 | 010103002090 | 石方外运 | 1.废弃料品种：综合 2.运距：外运距离、弃土场费、堆场费由投标人自行综合考虑 | m3 | 55.29
分部小计
混凝土及钢筋混凝土工程
4 | 010501001091 | 垫层 C20 | 1.混凝土强度等级：C20 2.混凝土拌合料要求：满足设计与施工验收规范 | m3 | 9.31
本页小计
表-08
分部分项工程清单与计价表
工程名称：广元市朝天区水利测雨雷达快速监测系统配套基础设施建设项目\雷达塔【建筑与装饰工程】 |  |  |  |  | 标段： |  |  | 第2页共7页
序号 | 项目编码 | 项目名称 | 项目特征描述 | 计量 单位 | 工程量 | 金额（元）
[6 empty] | 综合单价 | 合价 | 其中
[8 empty] | 定额人工费 | 定额机械费 | 暂估价
5 | 010501004092 | 筏板基础 C30 | 1.混凝土强度等级：C30 2.混凝土拌合料要求：满足设计与施工验收规范 | m3 | 44.64
6 | 010502001093 | 矩形柱 C30 | 1.混凝土强度等级：C30 2.混凝土拌合料要求：满足设计与施工验收规范 | m3 | 1.68
7 | 010501003094 | 素混凝土包裹 C20 | 1.混凝土强度等级：C20 2.混凝土拌合料要求：满足设计与施工验收规范 | m3 | 2.31
8 | 010501003095 | 无收缩细石混凝土高压灌浆 C40 | 1.混凝土强度等级：C40 2.混凝土拌合料要求：满足设计与施工验收规范 | m3 | 0.46
9 | 010515001096 | 现浇构件钢筋 HRB400 直径≤φ10 | 1.钢筋种类、规格：现浇构件钢筋 HRB400 直径≤φ10 2.钢筋的除锈、连接方式、搭接综合考虑，费用包括在投标报价综合单价内，不再单独计量计价 3.钢筋连接方式无论采用绑扎、焊接、植筋等由投标人按设计要求及相关规范要求实施，其费用考虑在综合单价中,且达到设计及施工现行规范要求 4.其他：满足设计及相关规范要求 | t | 0.192
本页小计
表-08
分部分项工程清单与计价表
工程名称：广元市朝天区水利测雨雷达快速监测系统配套基础设施建设项目\雷达塔【建筑与装饰工程】 |  |  |  |  | 标段： |  |  | 第3页共7页
序号 | 项目编码 | 项目名称 | 项目特征描述 | 计量 单位 | 工程量 | 金额（元）
[6 empty] | 综合单价 | 合价 | 其中
[8 empty] | 定额人工费 | 定额机械费 | 暂估价
10 | 010515001097 | 现浇构件钢筋 HRB400 直径φ12～14 | 1.钢筋种类、规格：现浇构件钢筋 HRB400 直径φ12～14 2.钢筋的除锈、连接方式、搭接综合考虑，费用包括在投标报价综合单价内，不再单独计量计价 3.钢筋连接方式无论采用绑扎、焊接、植筋等由投标人按设计要求及相关规范要求实施，其费用考虑在综合单价中,且达到设计及施工现行规范要求 4.其他：满足设计及相关规范要求 | t | 2.387
11 | 010515001098 | 现浇构件钢筋 HRB400 直径＞φ16 | 1.钢筋种类、规格：现浇构件钢筋 HRB400 直径＞φ16 2.钢筋的除锈、连接方式、搭接综合考虑，费用包括在投标报价综合单价内，不再单独计量计价 3.钢筋连接方式无论采用绑扎、焊接、植筋等由投标人按设计要求及相关规范要求实施，其费用考虑在综合单价中,且达到设计及施工现行规范要求 4.其他：满足设计及相关规范要求 | t | 0.335
12 | 010515009099 | 支撑钢筋（铁马） | 1.钢筋种类：综合 2.规格：综合 | t | 0.104
分部小计
金属结构工程
本页小计
表-08
分部分项工程清单与计价表
工程名称：广元市朝天区水利测雨雷达快速监测系统配套基础设施建设项目\雷达塔【建筑与装饰工程】 |  |  |  |  | 标段： |  |  | 第4页共7页
序号 | 项目编码 | 项目名称 | 项目特征描述 | 计量 单位 | 工程量 | 金额（元）
[6 empty] | 综合单价 | 合价 | 其中
[8 empty] | 定额人工费 | 定额机械费 | 暂估价
13 | 010603003100 | 雷达塔成品钢管柱 | 1.类型：雷达塔成品钢管柱 2.钢材品种、规格：Q235B钢，雷达塔成品钢管柱，焊条为E43系列焊条 3.螺栓种类：满足设计及相关规范要求 4.其他：满足设计及相关规范要求 5.防火要求：构件的防火等级为满足设计及相关规范要求 6.油漆品种、刷漆遍数：防锈漆,底漆、中间漆和面漆，满足设计及相关规范要求 7.耐火等级为二级,各构件设计耐火极限详设计 8.包含连接件等所有附件 9.含吊装等所有工作内容 | t | 2.861
本页小计
表-08
分部分项工程清单与计价表
工程名称：广元市朝天区水利测雨雷达快速监测系统配套基础设施建设项目\雷达塔【建筑与装饰工程】 |  |  |  |  | 标段： |  |  | 第5页共7页
序号 | 项目编码 | 项目名称 | 项目特征描述 | 计量 单位 | 工程量 | 金额（元）
[6 empty] | 综合单价 | 合价 | 其中
[8 empty] | 定额人工费 | 定额机械费 | 暂估价
14 | 010606012101 | 雷达塔成品钢支撑、钢支架 | 1.类型：雷达塔成品钢支撑、钢支架 2.钢材品种、规格：Q235B钢，雷达塔成品钢支撑、钢支架，焊条为E43系列焊条 3.螺栓种类：满足设计及相关规范要求 4.其他：满足设计及相关规范要求 5.防火要求：构件的防火等级为满足设计及相关规范要求 6.油漆品种、刷漆遍数：防锈漆,底漆、中间漆和面漆，满足设计及相关规范要求 7.耐火等级为二级,各构件设计耐火极限详设计 8.包含连接件等所有附件 9.含吊装等所有工作内容 | t | 11.753
本页小计
表-08
分部分项工程清单与计价表
工程名称：广元市朝天区水利测雨雷达快速监测系统配套基础设施建设项目\雷达塔【建筑与装饰工程】 |  |  |  |  | 标段： |  |  | 第6页共7页
序号 | 项目编码 | 项目名称 | 项目特征描述 | 计量 单位 | 工程量 | 金额（元）
[6 empty] | 综合单价 | 合价 | 其中
[8 empty] | 定额人工费 | 定额机械费 | 暂估价
15 | 010606008102 | 雷达塔成品螺旋钢梯 | 1.类型：雷达塔成品螺旋钢梯 2.钢材品种、规格：Q235B钢，雷达塔成品钢支撑、钢支架，焊条为E43系列焊条 3.螺栓种类：满足设计及相关规范要求 4.其他：满足设计及相关规范要求 5.防火要求：构件的防火等级为满足设计及相关规范要求 6.油漆品种、刷漆遍数：防锈漆,底漆、中间漆和面漆，满足设计及相关规范要求 7.耐火等级为二级,各构件设计耐火极限详设计 8.包含连接件等所有附件 9.含吊装等所有工作内容 | t | 2.211
16 | 010516001103 | 地脚螺栓 M55 | 1. 螺栓种类：地脚螺栓 2. 规格：M55 | 套 | 42
17 | 010516002104 | 预埋铁件 | 1.种类：综合 2.规格：综合 | t | 0.425
18 | 011503008105 | 成品玻璃钢护栏 H=1.2m | 1.名称：成品玻璃钢护栏 H=1.2m 2.满足设计及规范要求 | m | 44.99
分部小计
标牌
本页小计
表-08
分部分项工程清单与计价表
工程名称：广元市朝天区水利测雨雷达快速监测系统配套基础设施建设项目\雷达塔【建筑与装饰工程】 |  |  |  |  | 标段： |  |  | 第7页共7页
序号 | 项目编码 | 项目名称 | 项目特征描述 | 计量 单位 | 工程量 | 金额（元）
[6 empty] | 综合单价 | 合价 | 其中
[8 empty] | 定额人工费 | 定额机械费 | 暂估价
19 | 040205004106 | 不锈钢警示牌 800*600 | 1.类型：不锈钢警示牌 2.材质、规格尺寸：800*600 | 块 | 1
分部小计
本页小计
合 计
表-08

## F.1.2 单价措施项目清单计价表(表-08)【雷达塔‖建筑~
单价措施项目清单与计价表
工程名称：广元市朝天区水利测雨雷达快速监测系统配套基础设施建设项目\雷达塔【建筑与装饰工程】 |  |  |  |  | 标段： |  |  | 第1页共1页
序号 | 项目编码 | 项目名称 | 项目特征描述 | 计量 单位 | 工程量 | 金额（元）
[6 empty] | 综合单价 | 合价 | 其中
[8 empty] | 定额人工费 | 定额机械费 | 暂估价
脚手架工程
1 | 011701006115 | 满堂脚手架 | 1．搭设方式：满堂脚手架 2. 搭设高度：15m | m2 | 89.28
小计
混凝土模板及支架（撑）
2 | 011702001116 | 垫层 | 基础类型：垫层 | m2 | 3.87
3 | 011702001117 | 筏板基础 | 基础类型：筏板基础 | m2 | 18.93
4 | 011702002118 | 矩形柱 | 基础类型：矩形柱 | m2 | 16.8
5 | 011702001119 | 包柱模板 | 基础类型 | m2 | 15.65
小计
本页小计
合 计
表-08

## F.4 总价措施项目清单计价表(表-11)仅打印安全文明施~3
总价措施项目清单计价表
工程名称：广元市朝天区水利测雨雷达快速监测系统配套基础设施建设项目\雷达塔【建筑与装饰工程】 |  |  |  | 标段： |  | 第1页 共1页
序 号 | 项目编码 | 项目名称 | 计算基础 | 费率 （%） | 金额 （元） | 调整费率 (%) | 调整后 金额(元) | 备注
1 | 011707001001 | 安全文明施工费 |  |  | 12518.83
1.1 | ① | 环境保护费 | 税前建安工程造价（不含总价措施项目费） |  | 447.10
1.2 | ② | 文明施工费 | 税前建安工程造价（不含总价措施项目费） |  | 2641.96
1.3 | ③ | 安全施工费 | 税前建安工程造价（不含总价措施项目费） |  | 6015.54
1.4 | ④ | 临时设施费 | 税前建安工程造价（不含总价措施项目费） |  | 3414.23
2 | 011707002001 | 夜间施工增加费
3 | 011707003001 | 非夜间施工照明
4 | 011707004001 | 二次搬运费
5 | 011707005001 | 冬雨季施工增加费
6 | 011707006001 | 地上、地下设施、建筑物的临时保护设施
7 | 011707007001 | 已完工程及设备保护费
8 | 011707008001 | 工程定位复测费
合计 |  |  |  |  | 12518.83
注：按施工方案计算的措施费，若无“计算基础”和“费率”的数值，也可只填“金额”数值，但应在备注栏说明施工方案出处或计算方法。用于投标报价时，“调整费率”及“调整后的金额”无需填写。
表-11

## G.1 其他项目清单与计价汇总表(表-12)【雷达塔‖建筑与~
其他项目清单与计价汇总表
工程名称：广元市朝天区水利测雨雷达快速监测系统配套基础设施建设项目\雷达塔【建筑与装饰工程】 |  | 标段： |  | 第1页共1页
序号 | 项 目 名 称 | 金额(元) | 结算金额（元） | 备注
1 | 暂列金额 |  |  | 明细详见表-12-1
2 | 暂估价
2.1 | 材料(工程设备)暂估价/结算价 |  |  | 明细详见表-12-2
2.2 | 专业工程暂估价/结算价 |  |  | 明细详见表-12-3
3 | 计日工 |  |  | 明细详见表-12-4
4 | 总承包服务费 |  |  | 明细详见表-12-5
合 计 |  | - | - | -
注：材料（工程设备）暂估单价进入清单项目综合单价，此处不汇总。 表-12

## G.2 暂列金额明细表(表-12-1)【雷达塔‖建筑与装饰工~
暂列金额明细表
工程名称：广元市朝天区水利测雨雷达快速监测系统配套基础设施建设项目\雷达塔【建筑与装饰工程】 |  | 标段： |  |  | 第1页共1页
序号 | 项目名称 |  | 计量单位 | 暂定金额(元) | 备注
1 | 暂列金额 |  | 项 | 10174.75
合 计 |  |  |  | 10174.75 | -
注：此表由招标人填写，如不能详列，也可只列暂定金额总额，投标人应将上述暂列金额计入投标总价中。 表-12-1

## G.4 专业工程暂估价表(表-12-3)【雷达塔‖建筑与装饰~
专业工程暂估价及结算价表
工程名称：广元市朝天区水利测雨雷达快速监测系统配套基础设施建设项目\雷达塔【建筑与装饰工程】 |  |  |  | 标段： |  | 第1页 共1页
序号 | 工程名称 | 工程内容 | 暂估金额(元) | 结算金额(元) | 差额±（元） | 备注
合 计 |  |  |  | - | - | -
注：此表“暂估金额”由招标人填写，投标人应将“暂估金额”计入投标总价中。结算时按合同约定结算金额填写。 表-12-3

## H 规费、税金项目清单计价表(表-13)仅打印规费金额【雷达~
规费、税金项目计价表
工程名称：广元市朝天区水利测雨雷达快速监测系统配套基础设施建设项目\雷达塔【建筑与装饰工程】 |  |  | 标段： |  | 第1页 共1页
序号 | 项目名称 | 计算基础 | 计算基数 | 计算费率（％） | 金额(元)
1 | 规费 | 分部分项定额人工费+单价措施项目定额人工费 |  |  | 2523.90
2 | 销项增值税额 | 分部分项工程费+措施项目费+其他项目费+规费+按实计算费用+创优质工程奖补偿奖励费-按规定不计税的工程设备金额-除税甲供材料（设备）费 |  | 9
3 | 附加税 | 分部分项工程费+措施项目费+其他项目费+规费+按实计算费用+创优质工程奖补偿奖励费-按规定不计税的工程设备金额-除税甲供材料（设备）费 |  | 0.157
合计 |  |  |  |  | 2523.90

## F.1.1 分部分项工程清单计价表(表-08)【雷达塔‖安装~
分部分项工程清单与计价表
工程名称：广元市朝天区水利测雨雷达快速监测系统配套基础设施建设项目\雷达塔【安装工程】 |  |  |  |  | 标段： |  |  | 第1页共3页
序号 | 项目编码 | 项目名称 | 项目特征描述 | 计量 单位 | 工程量 | 金额（元）
[6 empty] | 综合单价 | 合价 | 其中
[8 empty] | 定额人工费 | 定额机械费 | 暂估价
1 | 030411003120 | 桥架 100*50 | 1.名称：钢制槽式桥架 2.型号、规格：100×50mm 3.材质：钢质(厚度符合规范要求) 4.包含成品桥架连接弯头、三通、四通、盖板、隔板、连接片、桥架开孔、连接螺栓、螺母、锁扣等所有部件安装的工作 5.包含按规范要求的桥架间的跨接线及通长扁铁、切割口防腐、刷漆等 6.其他：满足设计、招标文件、技术标准和要求、相关图集、现行施工及验收规范等相关要求 | m | 12.66
2 | 030502005121 | UTP-六类8芯非屏蔽双绞线 | 1.名称：UTP-六类8芯非屏蔽双绞线 2.规格：六类8芯非屏蔽双绞线 3.敷设方式：综合考虑 4.其他：满足设计、招标文件、技术标准和要求、相关图集、现行施工及验收规范等相关要求 | m | 12.66
本页小计
表-08
分部分项工程清单与计价表
工程名称：广元市朝天区水利测雨雷达快速监测系统配套基础设施建设项目\雷达塔【安装工程】 |  |  |  |  | 标段： |  |  | 第2页共3页
序号 | 项目编码 | 项目名称 | 项目特征描述 | 计量 单位 | 工程量 | 金额（元）
[6 empty] | 综合单价 | 合价 | 其中
[8 empty] | 定额人工费 | 定额机械费 | 暂估价
3 | 030411004122 | 配线 RVV-2*1.0mm2 | 1.名称：电源线 2.配线形式：综合考虑 3.型号、规格：RVV-2*1.0mm2，单双色综合考虑 4.材质：铜芯绝缘导线 5.其他：满足设计、招标文件、技术标准和要求、相关图集、现行施工及验收规范等相关要求 | m | 12.66
4 | 030411001123 | 镀锌钢管 SC20 | 1.名称：电气配管 暗配 2.材质：镀锌钢管 3.规格：SC20 4.敷设部位：综合考虑 5.含转接线盒、各类底盒等 6.其他：满足设计、招标文件、技术标准和要求、相关图集、现行施工及验收规范等相关要求 | m | 25.32
5 | 030507008124 | 室外型高清红外云台一体机 400W | 1.名称：室外型高清红外云台一体机 2.类别：400W 3.安装方式：详设计 | 台 | 2
6 | 030409002125 | 接地母线 | 1.接地母线材质、规格：利用圈梁钢筋 | m | 24
7 | 030409003126 | 避雷引下线 | 1.引下线：利用金属构件引下 | m | 107.4
本页小计
表-08
分部分项工程清单与计价表
工程名称：广元市朝天区水利测雨雷达快速监测系统配套基础设施建设项目\雷达塔【安装工程】 |  |  |  |  | 标段： |  |  | 第3页共3页
序号 | 项目编码 | 项目名称 | 项目特征描述 | 计量 单位 | 工程量 | 金额（元）
[6 empty] | 综合单价 | 合价 | 其中
[8 empty] | 定额人工费 | 定额机械费 | 暂估价
8 | 030409006127 | φ40玻璃纤维避雷针 | 1.名称：φ40玻璃纤维避雷针 2.材质：玻璃纤维避雷针 3.规格：φ40 L=6米 | 根 | 1
9 | 030409006128 | φ35玻璃纤维避雷针 | 1.名称：φ35玻璃纤维避雷针 2.材质：玻璃纤维避雷针 3.规格：φ35 L=4.5米 | 根 | 3
本页小计
合 计
表-08

## F.1.2 单价措施项目清单计价表(表-08)【雷达塔‖安装~
单价措施项目清单与计价表
工程名称：广元市朝天区水利测雨雷达快速监测系统配套基础设施建设项目\雷达塔【安装工程】 |  |  |  |  | 标段： |  |  | 第1页共1页
序号 | 项目编码 | 项目名称 | 项目特征描述 | 计量 单位 | 工程量 | 金额（元）
[6 empty] | 综合单价 | 合价 | 其中
[8 empty] | 定额人工费 | 定额机械费 | 暂估价
专业措施项目
1 | 031301017136 | 脚手架搭拆 |  | 项 | 1
2 | 031301018137 | 其他措施 |  | 项
小计
本页小计
合 计
表-08

## F.4 总价措施项目清单计价表(表-11)仅打印安全文明施~4
总价措施项目清单计价表
工程名称：广元市朝天区水利测雨雷达快速监测系统配套基础设施建设项目\雷达塔【安装工程】 |  |  |  | 标段： |  | 第1页 共1页
序 号 | 项目编码 | 项目名称 | 计算基础 | 费率 （%） | 金额 （元） | 调整费率 (%) | 调整后 金额(元) | 备注
1 | 031302001001 | 安全文明施工费 |  |  | 508.50
1.1 | ① | 环境保护费 | 税前建安工程造价（不含总价措施项目费） |  | 18.16
1.2 | ② | 文明施工费 | 税前建安工程造价（不含总价措施项目费） |  | 107.31
1.3 | ③ | 安全施工费 | 税前建安工程造价（不含总价措施项目费） |  | 244.35
1.4 | ④ | 临时设施费 | 税前建安工程造价（不含总价措施项目费） |  | 138.68
2 | 031302002001 | 夜间施工增加费
3 | 031302003001 | 非夜间施工增加
4 | 031302004001 | 二次搬运费
5 | 031302005001 | 冬雨季施工增加费
6 | 031302006001 | 已完工程及设备保护费
7 | 031302008001 | 工程定位复测费
合计 |  |  |  |  | 508.50
注：按施工方案计算的措施费，若无“计算基础”和“费率”的数值，也可只填“金额”数值，但应在备注栏说明施工方案出处或计算方法。用于投标报价时，“调整费率”及“调整后的金额”无需填写。
表-11

## G.1 其他项目清单与计价汇总表(表-12)【雷达塔‖安装工~
其他项目清单与计价汇总表
工程名称：广元市朝天区水利测雨雷达快速监测系统配套基础设施建设项目\雷达塔【安装工程】 |  | 标段： |  | 第1页共1页
序号 | 项 目 名 称 | 金额(元) | 结算金额（元） | 备注
1 | 暂列金额 |  |  | 明细详见表-12-1
2 | 暂估价
2.1 | 材料(工程设备)暂估价/结算价 |  |  | 明细详见表-12-2
2.2 | 专业工程暂估价/结算价 |  |  | 明细详见表-12-3
3 | 计日工 |  |  | 明细详见表-12-4
4 | 总承包服务费 |  |  | 明细详见表-12-5
合 计 |  | - | - | -
注：材料（工程设备）暂估单价进入清单项目综合单价，此处不汇总。 表-12

## G.2 暂列金额明细表(表-12-1)【雷达塔‖安装工程】
暂列金额明细表
工程名称：广元市朝天区水利测雨雷达快速监测系统配套基础设施建设项目\雷达塔【安装工程】 |  | 标段： |  |  | 第1页共1页
序号 | 项目名称 |  | 计量单位 | 暂定金额(元) | 备注
1 | 暂列金额 |  | 项 | 411.88
合 计 |  |  |  | 411.88 | -
注：此表由招标人填写，如不能详列，也可只列暂定金额总额，投标人应将上述暂列金额计入投标总价中。 表-12-1

## G.4 专业工程暂估价表(表-12-3)【雷达塔‖安装工程】
专业工程暂估价及结算价表
工程名称：广元市朝天区水利测雨雷达快速监测系统配套基础设施建设项目\雷达塔【安装工程】 |  |  |  | 标段： |  | 第1页 共1页
序号 | 工程名称 | 工程内容 | 暂估金额(元) | 结算金额(元) | 差额±（元） | 备注
合 计 |  |  |  | - | - | -
注：此表“暂估金额”由招标人填写，投标人应将“暂估金额”计入投标总价中。结算时按合同约定结算金额填写。 表-12-3

## H 规费、税金项目清单计价表(表-13)仅打印规费金额【雷~5
规费、税金项目计价表
工程名称：广元市朝天区水利测雨雷达快速监测系统配套基础设施建设项目\雷达塔【安装工程】 |  |  | 标段： |  | 第1页 共1页
序号 | 项目名称 | 计算基础 | 计算基数 | 计算费率（％） | 金额(元)
1 | 规费 | 分部分项定额人工费+单价措施项目定额人工费 |  |  | 132.17
2 | 销项增值税额 | 分部分项工程费+措施项目费+其他项目费+规费+按实计算费用+创优质工程奖补偿奖励费-按规定不计税的工程设备金额-除税甲供材料（设备）费 |  | 9
3 | 附加税 | 分部分项工程费+措施项目费+其他项目费+规费+按实计算费用+创优质工程奖补偿奖励费-按规定不计税的工程设备金额-除税甲供材料（设备）费 |  | 0.157
合计 |  |  |  |  | 132.17

## F.1.1 分部分项工程清单计价表(表-08)【附属工程‖附~
分部分项工程清单与计价表
工程名称：广元市朝天区水利测雨雷达快速监测系统配套基础设施建设项目\附属工程【附属工程】 |  |  |  |  | 标段： |  |  | 第1页共10页
序号 | 项目编码 | 项目名称 | 项目特征描述 | 计量 单位 | 工程量 | 金额（元）
[6 empty] | 综合单价 | 合价 | 其中
[8 empty] | 定额人工费 | 定额机械费 | 暂估价
1 | 010102002001 | 挖沟槽石方 | 1.土壤类别：详地勘报告综合 2.挖土深度：综合考虑 3.弃土运距：场内转运及堆场由投标人自行综合考虑 4.开挖方式：综合考虑 5.其它:基底钎探等综合考虑，满足设计、施工图及施工图设计说明书、技术标准、招标文件及规范要求 | m3 | 32.28
2 | 010103001002 | 回填方 | 1.土质要求：一般土壤 2.密实度要求：按规范要求，夯填 3.填方来源、运距：填方来源、运距：借土、买土、场内外土方等由投标人自行考虑在综合单价中 4.回填方式：综合考虑，并由投标人自行考虑在综合单价中 | m3 | 23.29
3 | 010103002003 | 石方外运 | 1.废弃料品种：综合 2.运距：外运距离、弃土场费、堆场费由投标人自行综合考虑 | m3 | 8.99
4 | 010501001004 | 垫层 C20 | 1.混凝土强度等级：C20 2.混凝土拌合料要求：满足设计与施工验收规范 | m3 | 1.23
5 | 010501002005 | 带形基础 C30 | 1.混凝土强度等级：C30 2.混凝土拌合料要求：满足设计与施工验收规范 | m3 | 3.64
本页小计
表-08
分部分项工程清单与计价表
工程名称：广元市朝天区水利测雨雷达快速监测系统配套基础设施建设项目\附属工程【附属工程】 |  |  |  |  | 标段： |  |  | 第2页共10页
序号 | 项目编码 | 项目名称 | 项目特征描述 | 计量 单位 | 工程量 | 金额（元）
[6 empty] | 综合单价 | 合价 | 其中
[8 empty] | 定额人工费 | 定额机械费 | 暂估价
6 | 010502002006 | 构造柱 C25 | 1.混凝土强度等级：C25 2.混凝土拌合料要求：满足设计与施工验收规范 | m3 | 1.49
7 | 010504001007 | 直形墙 C30 | 1.混凝土强度等级：C30 2.混凝土拌合料要求：满足设计与施工验收规范 | m3 | 5.56
8 | 010503004008 | 屋圈梁 C30 | 1.混凝土强度等级：C30 2.混凝土拌合料要求：满足设计与施工验收规范 | m3 | 1.3
9 | 010505001009 | 有梁板 C30 | 1.混凝土强度等级：C30 2.混凝土拌合料要求：满足设计与施工验收规范 | m3 | 1.2
10 | 010503005010 | 过梁 C25 | 1.混凝土强度等级：C25 2.混凝土拌合料要求：满足设计与施工验收规范 | m3 | 0.21
11 | 010401003011 | MU10烧结普通砖墙 | 1.砖品种、规格、强度等级:MU10烧结普通砖墙 2.墙体类型:综合 3.墙体厚度:详设计 4.砂浆强度等级:M7.5水泥砂浆 | m3 | 9.37
12 | 010401001012 | 砖砌台阶 | 1.垫层：100厚C15混凝土 2.基础：M5水泥砂浆砌非粘土实心砖 3.面层：20厚1：2水泥砂浆 | m2 | 11.21
本页小计
表-08
分部分项工程清单与计价表
工程名称：广元市朝天区水利测雨雷达快速监测系统配套基础设施建设项目\附属工程【附属工程】 |  |  |  |  | 标段： |  |  | 第3页共10页
序号 | 项目编码 | 项目名称 | 项目特征描述 | 计量 单位 | 工程量 | 金额（元）
[6 empty] | 综合单价 | 合价 | 其中
[8 empty] | 定额人工费 | 定额机械费 | 暂估价
13 | 010515001013 | 现浇构件钢筋 HPB300 砌体加筋 直径≤φ10 | 1.钢筋种类、规格：现浇构件钢筋 HPB300 砌体加筋 直径≤φ10 2.钢筋的除锈、连接方式、搭接综合考虑，费用包括在投标报价综合单价内，不再单独计量计价 3.钢筋连接方式无论采用绑扎、焊接、植筋等由投标人按设计要求及相关规范要求实施，其费用考虑在综合单价中,且达到设计及施工现行规范要求 4.其他：满足设计及相关规范要求 | t | 0.061
14 | 010515001014 | 现浇构件钢筋 HPB300 直径≤φ10 | 1.钢筋种类、规格：现浇构件钢筋 HPB300 直径≤φ10 2.钢筋的除锈、连接方式、搭接综合考虑，费用包括在投标报价综合单价内，不再单独计量计价 3.钢筋连接方式无论采用绑扎、焊接、植筋等由投标人按设计要求及相关规范要求实施，其费用考虑在综合单价中,且达到设计及施工现行规范要求 4.其他：满足设计及相关规范要求 | t | 0.01
本页小计
表-08
分部分项工程清单与计价表
工程名称：广元市朝天区水利测雨雷达快速监测系统配套基础设施建设项目\附属工程【附属工程】 |  |  |  |  | 标段： |  |  | 第4页共10页
序号 | 项目编码 | 项目名称 | 项目特征描述 | 计量 单位 | 工程量 | 金额（元）
[6 empty] | 综合单价 | 合价 | 其中
[8 empty] | 定额人工费 | 定额机械费 | 暂估价
15 | 010515001015 | 现浇构件钢筋 HRB400 直径≤φ10 | 1.钢筋种类、规格：现浇构件钢筋 HRB400 直径≤φ10 2.钢筋的除锈、连接方式、搭接综合考虑，费用包括在投标报价综合单价内，不再单独计量计价 3.钢筋连接方式无论采用绑扎、焊接、植筋等由投标人按设计要求及相关规范要求实施，其费用考虑在综合单价中,且达到设计及施工现行规范要求 4.其他：满足设计及相关规范要求 | t | 0.937
16 | 010515001016 | 现浇构件钢筋 HRB400 直径φ12～14 | 1.钢筋种类、规格：现浇构件钢筋 HRB400 直径φ12～14 2.钢筋的除锈、连接方式、搭接综合考虑，费用包括在投标报价综合单价内，不再单独计量计价 3.钢筋连接方式无论采用绑扎、焊接、植筋等由投标人按设计要求及相关规范要求实施，其费用考虑在综合单价中,且达到设计及施工现行规范要求 4.其他：满足设计及相关规范要求 | t | 0.32
17 | 010515009017 | 支撑钢筋（铁马） | 1.钢筋种类：综合 2.规格：综合 | t | 0.003
本页小计
表-08
分部分项工程清单与计价表
工程名称：广元市朝天区水利测雨雷达快速监测系统配套基础设施建设项目\附属工程【附属工程】 |  |  |  |  | 标段： |  |  | 第5页共10页
序号 | 项目编码 | 项目名称 | 项目特征描述 | 计量 单位 | 工程量 | 金额（元）
[6 empty] | 综合单价 | 合价 | 其中
[8 empty] | 定额人工费 | 定额机械费 | 暂估价
18 | 010802003018 | 成品甲级防火防盗门 | 1.门代号及洞口尺寸：详设计 2.门类型、门框、扇材质：成品甲级防火防盗门 3.五金材料：门锁、拉手、闭门器、顺序器及其它相关五金材料、常开防火门应信号控制关闭和反馈装置等计入本项目综合单价中 4.防火门的质量及防火性能均应经国家防火质量检测中心检验合格，防火门材料应经消防认定的产品，并达到设计所要求的耐火极限方可使用 | m2 | 7.26
19 | 010807001019 | 馈线窗 | 1.窗类型：馈线窗，满足相关技术要求 2.框截面尺寸：综合 3.门扇厚度：满足设计及相关规范要求 4.玻璃品种、厚度：详设计 5.耐火极限：满足设计及相关规范要求 6.其它：五金配件、紧固件、密封材料、发泡剂、埋件、连接件等辅材包括在综合单价中，其它满足设计及施工验收规范要求。 | m2 | 0.25
本页小计
表-08
分部分项工程清单与计价表
工程名称：广元市朝天区水利测雨雷达快速监测系统配套基础设施建设项目\附属工程【附属工程】 |  |  |  |  | 标段： |  |  | 第6页共10页
序号 | 项目编码 | 项目名称 | 项目特征描述 | 计量 单位 | 工程量 | 金额（元）
[6 empty] | 综合单价 | 合价 | 其中
[8 empty] | 定额人工费 | 定额机械费 | 暂估价
20 | 010902002020 | 屋面2.0厚非固化改性沥青防水涂料 | 1.防水膜品种：非固化改性沥青防水涂料 2.涂膜厚度、遍数：2.0厚 | m2 | 12.54
21 | 010903002021 | 墙面2.0厚非固化改性沥青防水涂料 | 1.防水膜品种：非固化改性沥青防水涂料 2.涂膜厚度、遍数：2.0厚 | m2 | 6
22 | 011001001022 | LC5.0轻集料混凝土 | 1.部位：屋面 2.材料品种及厚度：LC5.0轻集料混凝土找坡2%,最薄处30厚 | m2 | 12.54
23 | 011101006023 | 20厚1:3水泥砂浆找平层 | 1.找平层厚度、砂浆配合比：20厚1:3水泥砂浆找平层 | m2 | 25.08
24 | 010902001024 | 屋面3厚自粘高聚物改性沥青防水卷材 | 1.卷材品种、规格、厚度：3厚自粘高聚物改性沥青防水卷材 | m2 | 25.08
25 | 010903001025 | 墙面3厚自粘高聚物改性沥青防水卷材 | 1.卷材品种、规格、厚度：3厚自粘高聚物改性沥青防水卷材 | m2 | 12
26 | 011001001026 | 屋面50厚挤塑聚苯板（B1级）保温层 | 1.部位：屋面 2.保温隔热方式：详设计 3.保温隔热材料品种及厚度：50厚挤塑聚苯板（B1级）保温层 | m2 | 12.54
27 | 011101006027 | 10厚1:3水泥砂浆隔离层 | 1.找平层厚度、砂浆配合比：10厚1:3水泥砂浆隔离层 | m2 | 12.54
本页小计
表-08
分部分项工程清单与计价表
工程名称：广元市朝天区水利测雨雷达快速监测系统配套基础设施建设项目\附属工程【附属工程】 |  |  |  |  | 标段： |  |  | 第7页共10页
序号 | 项目编码 | 项目名称 | 项目特征描述 | 计量 单位 | 工程量 | 金额（元）
[6 empty] | 综合单价 | 合价 | 其中
[8 empty] | 定额人工费 | 定额机械费 | 暂估价
28 | 010902003028 | 屋面40厚C20细石混凝土 | 1.防水层厚度：40mm 2.嵌缝材料种类:提浆压光,分格缝小于36m2,宽20凹入40,缝内嵌填沥青油膏,缝处覆盖200mm宽一布二油涂盖缝条顺直(分隔缝100mm宽范围内泛水处自立面防水顶部至平面处第一个分隔缝范围内涂氯丁胶乳沥青涂料两道,边缘应平直规整) 3.混凝土强度等级:C20细石混凝土，内配φ6钢筋 双向@150 | m2 | 12.54
29 | 010501001029 | 100厚C25细石混凝土 | 1.混凝土种类：细石混凝土 2.混凝土强度等级：C25 | m3 | 1
30 | 011101006030 | 地面20厚1:3水泥砂浆找平层(掺5%防水剂) | 1.找平层厚度、砂浆配合比：地面20厚1:3水泥砂浆找平层(掺5%防水剂) | m2 | 9.98
31 | 011102003031 | 防滑地砖 300×300 | 1.结合层厚度、砂浆配合比：20厚1:3干硬性水泥砂浆粘合层,上部洒1~2厚干水泥并洒清水适量 2.面层材料品种、规格：防滑地砖 300×300 3.嵌缝材料种类：白水泥浆 | m2 | 4.02
32 | 011104004032 | 2厚防静电橡胶板面层 | 1.找平层厚度、砂浆配合比：地板胶粘剂（基层与面层背面同时涂胶） 2.面层材料种类、规格、颜色：2厚防静电橡胶板面层 | m2 | 5.96
本页小计
表-08
分部分项工程清单与计价表
工程名称：广元市朝天区水利测雨雷达快速监测系统配套基础设施建设项目\附属工程【附属工程】 |  |  |  |  | 标段： |  |  | 第8页共10页
序号 | 项目编码 | 项目名称 | 项目特征描述 | 计量 单位 | 工程量 | 金额（元）
[6 empty] | 综合单价 | 合价 | 其中
[8 empty] | 定额人工费 | 定额机械费 | 暂估价
33 | 011201004033 | 墙面12厚1:3水泥砂浆打底找平(掺5%防水剂） | 1.基层类型：综合 2.找平层砂浆厚度、配合比：墙面12厚1:3水泥砂浆打底找平(掺5%防水剂） | m2 | 59.81
34 | 010903003034 | 8mm厚聚合物防水砂浆 | 1.砂浆厚度、配合比：8mm厚聚合物防水砂浆 | m2 | 59.81
35 | 011001003035 | 墙面50厚挤塑聚苯板（B1级）保温层 | 1.部位：外墙面附墙铺贴 2.保温隔热方式：外保温 3.勒脚线保温做法：同外墙面 4.保温隔热材料品种、规格：50厚挤塑聚苯板（B1级）保温层 | m2 | 50.32
36 | 011001003036 | 5mm厚聚合物抗裂砂浆压入耐碱玻纤网格布 | 1.部位：外墙面附墙铺贴 2.保温隔热方式：外保温 3.勒脚线保温做法：同外墙面 4.保温隔热材料品种、规格：5mm厚聚合物抗裂砂浆压入耐碱玻纤网格布(网孔大小4x4,单位面积重量≥160g/m2，搭接宽度300mm) | m2 | 59.81
37 | 011406001037 | 外墙真石漆 | 1.基层类型：墙面一般抹灰面 2.腻子种类：成品腻子膏 耐水性 (Y) 3.刮腻子要求：清理基层，修补，砂纸打磨；满刮腻子一遍，找补两遍 4.油漆品种、刷漆遍数：抗碱底漆一遍，真石漆底漆一遍，面漆两遍 | m2 | 59.81
本页小计
表-08
分部分项工程清单与计价表
工程名称：广元市朝天区水利测雨雷达快速监测系统配套基础设施建设项目\附属工程【附属工程】 |  |  |  |  | 标段： |  |  | 第9页共10页
序号 | 项目编码 | 项目名称 | 项目特征描述 | 计量 单位 | 工程量 | 金额（元）
[6 empty] | 综合单价 | 合价 | 其中
[8 empty] | 定额人工费 | 定额机械费 | 暂估价
38 | 011201004038 | 墙面20厚1:3水泥砂浆找平 | 1.基层类型：综合 2.找平层砂浆厚度、配合比：20厚1:3水泥砂浆找平 | m2 | 7.3
39 | 011201001039 | 内墙墙面一般抹灰 | 1.墙体类型：综合 2.底层厚度、砂浆配合比：7厚1:3水泥砂浆打底扫毛；6厚1:3水泥砂浆垫层；5厚1:2.5水泥砂浆 | m2 | 51.14
40 | 011407001040 | 墙面无机涂料 | 1.基层类型：墙面一般抹灰面 2.腻子种类：成品腻子膏 一般型(Y) 3.刮腻子要求：清理基层，修补，砂纸打磨；满刮腻子一遍，找补两遍 4.涂料品种、刷喷遍数：白色无机涂料两遍 | m2 | 51.14
41 | 011407002041 | 天棚无机涂料 | 1.基层类型：墙面一般抹灰面 2.腻子种类：成品腻子膏 一般型(Y) 3.刮腻子要求：清理基层，修补，砂纸打磨；满刮腻子一遍，找补两遍 4.涂料品种、刷喷遍数：白色无机涂料两遍 | m2 | 9.98
本页小计
表-08
分部分项工程清单与计价表
工程名称：广元市朝天区水利测雨雷达快速监测系统配套基础设施建设项目\附属工程【附属工程】 |  |  |  |  | 标段： |  |  | 第10页共10页
序号 | 项目编码 | 项目名称 | 项目特征描述 | 计量 单位 | 工程量 | 金额（元）
[6 empty] | 综合单价 | 合价 | 其中
[8 empty] | 定额人工费 | 定额机械费 | 暂估价
42 | 011105003042 | 块料踢脚线 | 1.踢脚线高度：120mm 2.底层厚度、砂浆配合比：7厚1:3水泥砂浆打底扫毛；6厚1:3水泥砂浆垫层；5厚1:2.5水泥砂浆 3.面层材料品种、规格：地砖 300×300 4.嵌缝材料种类：水泥浆擦缝 | m2 | 2.15
本页小计
合 计
表-08

## F.1.2 单价措施项目清单计价表(表-08)【附属工程‖附~
单价措施项目清单与计价表
工程名称：广元市朝天区水利测雨雷达快速监测系统配套基础设施建设项目\附属工程【附属工程】 |  |  |  |  | 标段： |  |  | 第1页共2页
序号 | 项目编码 | 项目名称 | 项目特征描述 | 计量 单位 | 工程量 | 金额（元）
[6 empty] | 综合单价 | 合价 | 其中
[8 empty] | 定额人工费 | 定额机械费 | 暂估价
脚手架工程
1 | 011701001051 | 综合脚手架 | 1．建筑结构形式 2．檐口高度 | m2 | 14.1
2 | 011701002052 | 外脚手架 | 1．搭设方式 2．搭设高度 3．脚手架材质 | m2 | 60.65
小计
混凝土模板及支架（撑）
3 | 011702001053 | 垫层模板 | 基础类型 | m2 | 3.18
4 | 011702001054 | 带形基础模板 | 基础类型 | m2 | 13.05
5 | 011702003055 | 构造柱模板 | 基础类型 | m2 | 10.76
6 | 011702011056 | 直形墙模板 | 1.梁截面形状 2.支撑高度 | m2 | 45.84
7 | 011702009057 | 过梁模板 | 1.梁截面形状 2.支撑高度 | m2 | 2.69
8 | 011702008058 | 圈梁模板 | 1.梁截面形状 2.支撑高度 | m2 | 10.6
9 | 011702014059 | 有梁板模板 | 支撑高度 | m2 | 9.98
本页小计
表-08
单价措施项目清单与计价表
工程名称：广元市朝天区水利测雨雷达快速监测系统配套基础设施建设项目\附属工程【附属工程】 |  |  |  |  | 标段： |  |  | 第2页共2页
序号 | 项目编码 | 项目名称 | 项目特征描述 | 计量 单位 | 工程量 | 金额（元）
[6 empty] | 综合单价 | 合价 | 其中
[8 empty] | 定额人工费 | 定额机械费 | 暂估价
小计
大型机械设备进出场及安拆
10 | 011705001060 | 大型机械设备进出场及安拆 | 1.机械设备名称 2.机械设备规格型号 | 台次
小计
本页小计
合 计
表-08

## F.4 总价措施项目清单计价表(表-11)仅打印安全文明施~6
总价措施项目清单计价表
工程名称：广元市朝天区水利测雨雷达快速监测系统配套基础设施建设项目\附属工程【附属工程】 |  |  |  | 标段： |  | 第1页 共1页
序 号 | 项目编码 | 项目名称 | 计算基础 | 费率 （%） | 金额 （元） | 调整费率 (%) | 调整后 金额(元) | 备注
1 | 041109001001 | 安全文明施工费 |  |  | 32151.63
1.1 | ① | 环境保护费 | 税前建安工程造价（不含总价措施项目费） |  | 1148.27
1.2 | ② | 文明施工费 | 税前建安工程造价（不含总价措施项目费） |  | 6785.25
1.3 | ③ | 安全施工费 | 税前建安工程造价（不含总价措施项目费） |  | 15449.48
1.4 | ④ | 临时设施费 | 税前建安工程造价（不含总价措施项目费） |  | 8768.63
2 | 041109002001 | 夜间施工增加费
3 | 041109003001 | 二次搬运费
4 | 041109004001 | 冬雨季施工增加费
5 | 041109005001 | 行车、行人干扰
6 | 041109006001 | 地上、地下设施、建筑物的临时保护设施
7 | 041109007001 | 已完工程及设备保护费
8 | 041109008001 | 工程定位复测费
合计 |  |  |  |  | 32151.63
注：按施工方案计算的措施费，若无“计算基础”和“费率”的数值，也可只填“金额”数值，但应在备注栏说明施工方案出处或计算方法。用于投标报价时，“调整费率”及“调整后的金额”无需填写。
表-11

## G.1 其他项目清单与计价汇总表(表-12)【附属工程‖附属~
其他项目清单与计价汇总表
工程名称：广元市朝天区水利测雨雷达快速监测系统配套基础设施建设项目\附属工程【附属工程】 |  | 标段： |  | 第1页共1页
序号 | 项 目 名 称 | 金额(元) | 结算金额（元） | 备注
1 | 暂列金额 |  |  | 明细详见表-12-1
2 | 暂估价
2.1 | 材料(工程设备)暂估价/结算价 |  |  | 明细详见表-12-2
2.2 | 专业工程暂估价/结算价 |  |  | 明细详见表-12-3
3 | 计日工 |  |  | 明细详见表-12-4
4 | 总承包服务费 |  |  | 明细详见表-12-5
合 计 |  | - | - | -
注：材料（工程设备）暂估单价进入清单项目综合单价，此处不汇总。 表-12

## G.2 暂列金额明细表(表-12-1)【附属工程‖附属工程】
暂列金额明细表
工程名称：广元市朝天区水利测雨雷达快速监测系统配套基础设施建设项目\附属工程【附属工程】 |  | 标段： |  |  | 第1页共1页
序号 | 项目名称 |  | 计量单位 | 暂定金额(元) | 备注
1 | 暂列金额 |  | 项 | 19971.21
合 计 |  |  |  | 19971.21 | -
注：此表由招标人填写，如不能详列，也可只列暂定金额总额，投标人应将上述暂列金额计入投标总价中。 表-12-1

## G.4 专业工程暂估价表(表-12-3)【附属工程‖附属工程】
专业工程暂估价及结算价表
工程名称：广元市朝天区水利测雨雷达快速监测系统配套基础设施建设项目\附属工程【附属工程】 |  |  |  | 标段： |  | 第1页 共1页
序号 | 工程名称 | 工程内容 | 暂估金额(元) | 结算金额(元) | 差额±（元） | 备注
2.2.1 | 高压线路通道清理（长1900米，宽10米） |  | 30000.00
2.2.2 | 通信工程 |  | 100000.00
合 计 |  |  | 130000.00 | - | - | -
注：此表“暂估金额”由招标人填写，投标人应将“暂估金额”计入投标总价中。结算时按合同约定结算金额填写。 表-12-3

## H 规费、税金项目清单计价表(表-13)仅打印规费金额【附属~
规费、税金项目计价表
工程名称：广元市朝天区水利测雨雷达快速监测系统配套基础设施建设项目\附属工程【附属工程】 |  |  | 标段： |  | 第1页 共1页
序号 | 项目名称 | 计算基础 | 计算基数 | 计算费率（％） | 金额(元)
1 | 规费 | 分部分项定额人工费+单价措施项目定额人工费 |  |  | 5846.62
2 | 销项增值税额 | 分部分项工程费+措施项目费+其他项目费+规费+按实计算费用+创优质工程奖补偿奖励费-按规定不计税的工程设备金额-除税甲供材料（设备）费 |  | 9
3 | 附加税 | 分部分项工程费+措施项目费+其他项目费+规费+按实计算费用+创优质工程奖补偿奖励费-按规定不计税的工程设备金额-除税甲供材料（设备）费 |  | 0.157
合计 |  |  |  |  | 5846.62